## 03 may 2021
MIGRACIÓN DE CARGAS ELÉCTRICAS TERCER PISO EDIFICIO AGUSTINAS
ITEM | PARTIDAS | UN | CANT | P.U. ($) (COSTO DIRECTO) | SUBTOTAL (COSTO DIRECTO)
1 | CONDUCTORES ESCENCIALES NIVEL TERCER PISO (suministro)
1.1 | CONDUCTOR TIPO LIBRE DE HALOGENO 6,00mm | ML | 840
1.2 | CONDUCTOR TIPO LIBRE DE HALOGENO 10,00mm | ML | 16
1.3 | CONDUCTOR TIPO LIBRE DE HALOGENO 16.00mm | ML | 168
1.4 | CONDUCTOR TIPO LIBRE DE HALOGENO 25,00mm | ML | 276
1.5 | CONDUCTOR TIPO LIBRE DE HALOGENO 35,00mm | ML | 272
2 | CONDUCTORES ESCENCIALES NIVEL TERCER PISO (montaje)
2.1 | CONDUCTOR TIPO LIBRE DE HALOGENO 6,00mm | ML | 840
2.2 | CONDUCTOR TIPO LIBRE DE HALOGENO 10,00mm | ML | 16
2.3 | CONDUCTOR TIPO LIBRE DE HALOGENO 16.00mm | ML | 168
2.4 | CONDUCTOR TIPO LIBRE DE HALOGENO 25,00mm | ML | 276
2.5 | CONDUCTOR TIPO LIBRE DE HALOGENO 35,00mm | ML | 272
3 | CONDUCTORES NORMAL NIVEL TERCER PISO (suministro)
3.1 | CONDUCTOR TIPO LIBRE DE HALOGENO 6,00mm | ML | 32
3.2 | CONDUCTOR TIPO LIBRE DE HALOGENO 10,00mm | ML | 16
3.3 | CONDUCTOR TIPO LIBRE DE HALOGENO 16.00mm | ML | 64
3.4 | CONDUCTOR TIPO LIBRE DE HALOGENO 25,00mm | ML | 68
3.5 | CONDUCTOR TIPO LIBRE DE HALOGENO 35,00mm | ML | 272
4 | CONDUCTORES NORMAL NIVEL TERCER PISO (montaje)
4.1 | CONDUCTOR TIPO LIBRE DE HALOGENO 6,00mm | ML | 32
4.2 | CONDUCTOR TIPO LIBRE DE HALOGENO 10,00mm | ML | 16
4.3 | CONDUCTOR TIPO LIBRE DE HALOGENO 16.00mm | ML | 64
4.4 | CONDUCTOR TIPO LIBRE DE HALOGENO 25,00mm | ML | 68
4.5 | CONDUCTOR TIPO LIBRE DE HALOGENO 35,00mm | ML | 272
5 | DUCTOS (suministro)
5.1 | DUCTOS EMT. 1" y ferreteria | ML | 330
5.2 | DUCTOS EMT. 1½" y ferreteria | ML | 145
5.3 | DUCTOS EMT. 2½" y ferreteria | ML | 85
6 | DUCTOS (montaje con abrazaderas materialidad y riel)
6.1 | DUCTOS EMT. 1" | ML | 330
6.2 | DUCTOS EMT. 1½" | ML | 145
6.3 | DUCTOS EMT 2½" | ML | 85
7 | BPC (incluye soportes, Suministro)
7.1 | B.P.C. 400x200mm c/tapa GALVANIZADA y ferreteria | ML | 20
7.2 | B.P.C. 300x200mm c/tapa GALVANIZADA y ferreteria | ML | 35
7.3 | Separador de B.P.C. de 100mm de alto | ML | 25
8 | BPC (Montaje)
8.1 | B.P.C. 400x200mm c/tapa GALVANIZADA | ML | 20
8.2 | B.P.C. 300x200mm c/tapa GALVANIZADA | ML | 35
8.3 | Separador de B.P.C. de 100mm de alto | ML | 25
9 | TABLERO ELÉCTRICO (suministro)
9.1 | SUMINISTRO DE TABLERO ELÉCTRICO 2000X800X400mm considerar apertura con dos puertas (400mm c/u) | UN | 1
9.2 | AUTOMATICO 1x50A 16kA (LEGRAND, SCHNEIDER O ABB) | UN | 2
9.3 | AUTOMATICO 3x32A 25kA (LEGRAND, SCHNEIDER O ABB) | UN | 4
9.4 | AUTOMATICO 3x80A 25kA (LEGRAND, SCHNEIDER O ABB) | UN | 2
9.5 | AUTOMATICO 3x125A 25kA (LEGRAND, SCHNEIDER O ABB) | UN | 4
9.6 | AUTOMATICO 3x200A 25kA (LEGRAND, SCHNEIDER O ABB) | UN | 1
9.7 | TABLERO ELECTRICO INTERIOR ACORDE A ESPECIFICACIONES | GL | 1
10 | TABLERO ELÉCTRICO (montaje)
9.1 | MONTAJE DE TABLERO 2000x800x400 | UN | 1
10.1 | AUTOMATICO 1x50A 16kA | UN | 2
10.2 | AUTOMATICO 3x32A 25kA | UN | 4
10.3 | AUTOMATICO 3x80A 25kA | UN | 2
10.4 | AUTOMATICO 3x125A 25kA | UN | 4
10.5 | AUTOMATICO 3x250A 25kA | UN | 1
10.6 | TABLERO ELECTRICO INTERIOR ACORDE A ESPECIFICACIONES | GL | 1
11 | OBRAS CIVILES NIVEL TERCER PISO
11.1 | PERFORACIÓN DE MURO 83 CM DE ESPESOR, MEDIDA DE PERFORACIÓN 60 CM X 25 CM | UN | 1
11.2 | INTERVENCION DE SHAFT | GL | 1
11.3 | RETIRO E INSTALACIÓN DE SEÑALÉTICA EXISTENTE (si pierde adhesivo instalar una nueva según las existentes) | GL | 1
11.4 | REPARAR, ENLUCIR Y PINTAR SEGÚN LAS CONDICIONES DE MURO EXISTENTE EL EMBUTIDO DE TABLEROS EN SHAFT | M2 | 14.4
11.5 | PASADAS DE MURO 1 1/2" (verificar materialidad del muro, prospección) | UN | 6
11.6 | VIGA FALSA DE METALCON DE 25 x 30 CM CON PERFIL 60x90mm, VOLCANITA DE 9mm 1 CARA | ML | 35
11.7 | ENLUCIDO Y AFINADO EN MURO Y VIGA FALSA | ML | 19
11.8 | ENLUCIDO Y PINTURA, HOMOLOGAR A EXISTENTE | M2 | 19
11.9 | PINTURA EN MURO Y VIGA FALSA, SEGÚN LA EXISTENTE | M2 | 19
11.10 | RETIRO Y REINSTALACIÓN DE CIELO AMERICANO (para realizar trabajos de colocación de tuberías) | M2 | 15
11.11 | Registros "gateras" de 60x60cms | UN | 6
11.12 | Pintura de cielo de oficinas | M2 | 40
11.13 | Pasadas de muro para BPC 400X200mm | UN | 2
12 | OBRAS SECTOR PATRIMONIAL
12.1 | VIGA FALSA DE METALCON DE 25 x 30 CM CON PERFIL 60x90mm, VOLCANITA DE 10mm 1 CARA | ML | 68
12.2 | MODULAR DE YESO DECORATIVA SEGÚN EL EXISTENTE | ML | 68
12.3 | ENLUCIDO Y ESTUCO AFINADO EN VIGA FALSA SEGÚN CARCATERISTICAS DE MURO EXISTEN PATRIMONIAL | M2 | 37.4
12.4 | REPARACIÓN DE ESTUCO AFINADO DE MURO EXISTEN PATRIMONIAL, h=3,50 M | M2 | 238
12.5 | PINTURA EN MURO Y VIGA FALSA, SEGÚN LA EXISTENTE | M2 | 238
12.6 | Pasadas de muros con testiguera | UN | 2
13 | SUB ALIMENTADOR DE TABLERO GRAL A TABLERO DE GRAL DE PISO
13.1 | Suministro e instalación de subalimentador sum. Normal de 67,4mm2 libre halogeno | ML | 40
13.2 | Suministro e instalación de subalimentador sum. Crítico de 21,2mm2 libre halogeno | ML | 40
13.3 | Suministro e instalación de subalimentador sum. Esencial de 33,6mm2 libre halogeno | ML | 40
13 | ENTREGA
13.1 | ENTREGA DE PLANOS AS BUILT (CAD) | GL | 1
13.2 | PRUEBAS DE AISLACIÓN Y MALLA A TIERRA | GL | 1
13.3 | PUESTA EN SERVICIO
13.3 | ASEO FINAL Y ENTREGA | GL | 1
13.4 | Implementos Covid 19 (amonio cuaternario, mascarillas, alcohol gel, desinfección una vez al día) | GL | 1
| Subtotal Costo Directo |  |  |  | 0
| Gastos Generales |  | % |  | 0
| Utilidades |  | % |  | 0
| TOTAL NETO |  |  |  | 0
| IVA | 19% | % |  | 0
| TOTAL BRUTO |  |  |  | 0